## Hoja1
Item # | Quantity | Designator | Description | Footprint | Comment | LibRef | Price (€) | Link
1 | 1 | OA | 1 MHz, Low-Power Operational Amplifier, 8-Pin SOIC | SOIC-SN8_N | MCP6002T-E/SN | MCP6002T-E/SN | 0.4 | http://es.rs-online.com/web/p/products/7154536/
2 | 9 | 'Jumper Pins | Jumpers | 1x2x2.54 Pin Header TH V | Jumper Signal Input | Header 1x2 | 0.16 | http://es.rs-online.com/web/p/conectores-macho-para-pcb/5473150/
3 | 1 | C1 | Polarized Capacitor (Surface Mount) | C0805 | Cap Pol3 | Cap Pol3 | 0.04 | http://es.rs-online.com/web/p/condensadores-ceramicos-multicapa/6242288/
4 | 1 | D4 | Typical RED SiC LED | 6-0805_N | LED3 | LED3 | 0.08 | http://es.rs-online.com/web/p/led-visibles/4664153/
5 | 1 | MK1 | Microphone | TO-52 | Microphone | Mic1 | 0.31 | http://www.ebay.es/itm/like/131270233118?limghlpsr=true&hlpv=2&ops=true&viphx=1&hlpht=true&lpid=115
6 | 1 | Q1 | NPN Bipolar Transistor | SOT-23B_N | QNPN | QNPN | 0.03 | http://es.rs-online.com/web/p/transistores-bipolares/7969861/
7 | 8 | R1, R2, R3, R4, R5, R6, R7, R8 | Resistor | J1-0603 | Res3 | Res3 | 0.02 | http://es.rs-online.com/web/p/resistencias-fijas-para-montaje-en-superficie/6185927/
8 | 1 | U1 | Low Power tinyAVR® 8-Bit Microcontroller, 4K Flash, 10MHz, 8-Lead SOIC | 8S2_N | ATtiny45V-10SU | ATtiny45V-10SU | 1.58 | http://es.rs-online.com/web/p/products/7380669/
14 | 1 | - | Dual side Copper PCB | - | - | - | 0.08 | http://www.ebay.com/itm/171219012991?_trksid=p2060778.m2749.l2649&ssPageName=STRK%3AMEBIDX%3AIT
15 | 1 | - | ABS printed BOX | - | - | - | 0.75 | http://www.ebay.com/itm/Mini-20M-3D-Printer-Filament-1-75mm-3mm-ABS-PLA-3D-Pen-RepRap-MarkerBot-Sales-/361173476835?pt=LH_DefaultDomain_0&var=&hash=item54179de5e3
11 | 1 | - | 2xAA battery holder | - | - | - | 0.52 | http://es.rs-online.com/web/p/products/6119598/
|  |  | Total price per unit fabricated | 5.39 | €