## BOM
Comment | Description | Designator | Footprint | LibRef | Quantity | Supplier Unit Price 1 | Value | Supplier Currency 1
Capacitor 0.1uF | Multilayer Ceramic Capacitors MLCC - SMD/SMT 50volts 0.1uF 5% X7R | C1, C2, C3 | C0805-0.80 | C0805C104J5RAC | 3 | 0.13 |  | EUR
2N2222 | NPN General Purpose Amplifier | Q1 | SOT-23_L | 2N3904 | 1 | 0.09 |  | EUR
Bateria | Header, 2-Pin | P1 | HDR1X2 - duplicate1 | Header 2 | 1 | 0.21 |  | EUR
LM7805ACT | IC REG LDO 5V 1A TO220-3 | U1 | SOT89L | LM7805ACT | 1 | 0.46 |  | EUR
PIC16F88-I/SO | Enhanced FLASH Microcontroller with nanoWatt Technology, 10-Bit A/D, 4K (x14-Bit words) FLASH, 368 Bytes RAM, 18-Pin SOIC, Standard VDD Range, Industrial Temperature | U2 | SOIC-SO18_N | PIC16F88-I/SO | 1 | 2,89 |  | EUR
Programmer | Header, 6-Pin | P3 | HDR1X6 | Header 6 | 1 | 0.59 |  | EUR
Res1 | Resistor | R1, R2, R3, R4, R5 | 0805 Chip Res | Res1 | 5 | 0.04 | 1K, 100, 150, 100, 10K | EUR
RGB_3528 | Led RGB | RGB | RGB | RGB_3528 | 1 | 0.45 |  | EUR
Speaker | Loudspeaker | SP1 | PIN2 | Speaker | 1 | 0.51 |  | EUR
SW-PB | Switch | S1 | switchtactile6x6 | SW-PB | 1 | 0.44 |  | EUR
TCS3200 | Header, 8-Pin | P2 | HDR1X8 | Header 8 | 1 | 0.59 |  | EUR